## Arkusz1
WYCENIONY PRZEDMIAR ROBÓT - ZAŁĄCZNIK DO OFERTY WYKONAWCY
Lp. | Opis / Element robót | J.m. | Obmiar [wg PB] | Cena jed. [PLN]* NETTO | Wartość [PLN]* NETTO
1 | 2 | 3 | 4 | 5 | 6=kol.4xkol.5
1 | Sieć wodociągowa z rur PE 100, SDR11 PN16 dz160mm, łączonych za pomocą zgrzewania doczołowego, z robotami ziemnymi, umocnieniem i odwodnieniem wykopów oraz obsypką piaskową rur, oznakowaniem, z badaniami i sprawdzeniami | m | 697.9 | 0 | 0
2 | Sieć wodociągowa z rur PE 100, SDR11 PN16 dz125mm, łączonych za pomocą zgrzewania doczołowego, z robotami ziemnymi, umocnieniem i odwodnieniem wykopów oraz obsypką piaskową rur, oznakowaniem, z badaniami i sprawdzeniami | m | 6 | 0 | 0
3 | Sieć wodociągowa z rur PE 100, SDR11 PN16 dz110mm, łączonych za pomocą zgrzewania doczołowego, z robotami ziemnymi, umocnieniem i odwodnieniem wykopów oraz obsypką piaskową rur, oznakowaniem, z badaniami i sprawdzeniami | m | 5 | 0 | 0
4 | Sieć wodociągowa z rur PE100, SDR11 PN16 dz90mm, łączonych za pomocą zgrzewania doczołowego, z robotami ziemnymi, umocnieniem i odwodnieniem wykopów oraz obsypką piaskową rur, oznakowaniem, z badaniami i sprawdzeniami | m | 12 | 0 | 0
5 | Zasuwy żeliwne kołnierzowe Ø150 mm (PN16) z obudowami i skrzynkami ulicznymi | kpl. | 5 | 0 | 0
6 | Zasuwy żeliwne kołnierzowe Ø100 mm (PN16) z obudowami i skrzynkami ulicznymi | kpl. | 2 | 0 | 0
7 | Zasuwy żeliwne kołnierzowe Ø80 mm (PN16) z obudowami i skrzynkami ulicznymi | kpl. | 5 | 0 | 0
8 | Zespół napowietrzająco - odpowietrzający Ø80 do zabudowy podziemnej z robotami ziemnymi i montażem | kpl. | 2 | 0 | 0
9 | Hydranty nadziemne Ø80 mm z robotami ziemnymi i montażem | kpl. | 5 | 0 | 0
10 | Przyłącza wodociągowe z rur PE100 SDR11 PN16 dz63mm łączonych za pomocą zgrzewania doczołowego, z robotami ziemnymi, umocnieniem i odwodnieniem wykopów obsypką piaskową rur, oznakowaniem, z badaniami i sprawdzeniami oraz włączeniem się do zestawów wodomierzowych w budynkach wraz z odtworzeniem zieleni i trawników w pasie robót | m | 4 | 0 | 0
11 | Przyłącza wodociągowe z rur PE100 SDR11 PN16 dz40mm łączonych za pomocą zgrzewania elektrooporowego, z robotami ziemnymi, umocnieniem i odwodnieniem wykopów obsypką piaskową rur, oznakowaniem, z badaniami i sprawdzeniami oraz włączeniem się do zestawów wodomierzowych w budynkach wraz z odtworzeniem zieleni i trawników w pasie robót | m | 60 | 0 | 0
12 | Zasuwy proste do przyłączy domowych Ø50mm z żeliwa sferoidalnego z gwintem wewnętrznym / zewnętrznym z jednostronnym złączem ISO do rur PE z wymaganym osprzętem, obudowami i skrzynkami ulicznymi | kpl. | 2 | 0 | 0
13 | Zasuwy proste do przyłączy domowych Ø32mm z żeliwa sferoidalnego z gwintem wewnętrznym / zewnętrznym z jednostronnym złączem ISO do rur PE z wymaganym osprzętem, obudowami i skrzynkami ulicznymi | kpl. | 8 | 0 | 0
14 | Przebudowa i zabudowa zestawów wodomierzowych w budynkach wraz z podejściem przewodu pod zestaw (bez wodomierza), montowanych na konsolach wodomierzowych wraz z wymianą zaworów odcinających kulowych lub grzybkowych w węźle, doposażenie w zawór zwrotny typu EA oraz filtr wody wraz z odtworzeniem posadzek - armatura w węźle DN25mm | kpl. | 5 | 0 | 0
15 | Zabudowa zestawu wodomierzowego w studni wodomierzowej wraz z podejściem przewodu pod zestaw (bez wodomierza), montowany na konsoli wodomierzowej wraz z zabudową zaworów odcinających kulowych lub grzybkowych w węźle, doposażenie w zawór zwrotny typu EA oraz filtr wody - armatura w węźle DN32mm | kpl. | 1 | 0 | 0
16 | Demontaż wyłączonych z eksploatacji przyłączy wodociągowych Dz50mm-Dz32mm do budynków poprzez odcięcie i zaślepienie przewodów | kpl. | 1 | 0 | 0
17 | Studzienka wodomierzowa tworzywowa DN1000mm z robotami ziemnymi, umocnieniem i odwodnieniem wykopu oraz obsypką piaskową , oznakowaniem, z badaniami i sprawdzeniami | szt. | 1 | 0 | 0
18 | Kanał z rur PVC-U lite SN8 łączonych na uszczelkę o średnicy DN200mm, z robotami ziemnymi, umocnieniem i odwodnieniem wykopów, podsypką, obsypką piaskową rur, badaniami i sprawdzeniami | m | 678.1 | 0 | 0
19 | Kanał z rur PVC-U lite SN8 łączonych na uszczelkę o średnicy DN160mm, z robotami ziemnymi, umocnieniem i odwodnieniem wykopów, podsypką, obsypką piaskową rur, badaniami i sprawdzeniami wraz z odtworzeniem zieleni i trawników w pasie robót | m | 104.7 | 0 | 0
20 | Studnie rewizyjne z kręgów betonowych z betonu klasy C35/45 o średnicy DN1000mm, z dennicą prefabrykowaną, kręgi łączone na uszczelkę, z włazem typu żeliwno-betonowego D400/C250 z robotami ziemnymi, umocnieniem i odwodnieniem wykopów | szt. | 11 | 0 | 0
21 | Studnie rewizyjne z tworzyw sztucznych systemowe DN600mm, zwieńczenie teleskopowe z włazem żeliwnym kl.D400, z robotami ziemnymi, umocnieniem i odwodnieniem wykopów | szt. | 17 | 0 | 0
22 | Studnie rewizyjne z tworzyw sztucznych systemowe DN425mm, zwieńczenie teleskopowe z włazem żeliwnym, z robotami ziemnymi, umocnieniem i odwodnieniem wykopów | szt. | 5 | 0 | 0
23 | Nawierzchnie gruntowe i tłuczniowe odtwarzane jako tłuczniowe gr.35 cm i wymienionym gruncie podłoża na grunt niewysadzinowy (w-wa dolna z tłucznia gr.15 cm + w-wa górna z tłucznia gr.10cm + w-wa odcinająca z piasku gr.10cm) - roboty rozbiórkowe i odtworzeniowe - ZGODNIE Z DECYZJĄ MZDIM NR 175/WD-D/2016, NR 203/WD-D/2016, NR 106/WD-D/2016 oraz 299/WD-D/2016 | m2 | 2073.9 | 0 | 0
24 | Odspajanie skał w wykopach - roboty mechaniczne i strzałowe | m3 | 505 | 0 | 0
25 | RAZEM WARTOŚĆ CAŁKOWITA WYCENIONYCH ROBÓT NETTO |  |  |  | 0
UWAGI DO TABELI PRZEDMIARU:
*) Ceny jednostkowe i wartość należy podawać bez VAT w PLN z dokładnością do dwóch miejsc po przecinku
**) Płatność dla Wykonawcy za wykonane elementy robót należna będzie na podstawie pomierzonych faktycznych ilości i potwierdzonych przez uprawnionego Geodetę
***) Wykonawca wypełnia każdą pozycję Przedmiaru
****) Wykonawca przenosi wartość robót do Formularza Oferty
*****) Tabela Przedmiaru Robót pokrywa całość robót zgodnie z PB
| NAZWA ZADANIA / ROBÓT BUDOWLANYCH | WARTOŚĆ CAŁKOWITA WYCENIONYCH ROBÓT
|  | PLN NETTO | VAT [23%] | PLN BRUTTO
| Budowa sieci wodociągowej oraz kanalizacji sanitarnej z przyłączami: ulica Bema w Jeleniej Górze | 0 | 0 | 0
| NAZWA WYKONAWCY / adres, siedziba | Miejscowość, data | PODPIS / PIECZĘĆ WYKONAWCY